## p-PbTe
T | Material | T | Seebeck | resistivity | thermal cond. | zT | max red eff | s | u | red eff | uk dT (dx) | Jl (x) | F | efficiency | ZT
(C) |  | (K) | (µV/K) | (10-3 Ω cm) | (W/m K) |  |  | (1/V) | (1/V) |  | (A/cm) | (A/cm) | (V)
27 | p-PbTe(Mg,Na) | 300 | 105.8429 | 0.71097 | 2.5201 | 0.18757 | 4.295% | 2.8268 | 2 | 3.95% |  | 0 | 0.53175
52 | p-PbTe(Mg,Na) | 325 | 118.548 | 0.74737 | 2.2896 | 0.26692 | 5.908% | 3.2593 | 2.0196 | 5.115% | 1.208 | 1.208 | 0.53368 | 0.3613% | 0.19856
77 | p-PbTe(Mg,Na) | 350 | 130.9497 | 0.80931 | 2.0883 | 0.35512 | 7.583% | 3.5803 | 2.0404 | 6.3% | 1.1106 | 2.3186 | 0.53594 | 0.7814% | 0.22646
102 | p-PbTe(Mg,Na) | 375 | 141.6447 | 0.89998 | 1.9378 | 0.43142 | 8.943% | 3.6979 | 2.0603 | 7.362% | 1.0317 | 3.3503 | 0.53847 | 1.248% | 0.25387
127 | p-PbTe(Mg,Na) | 400 | 153.6672 | 1.0136 | 1.7924 | 0.5199 | 10.43% | 3.7881 | 2.0843 | 8.558% | 0.96603 | 4.3163 | 0.54124 | 1.754% | 0.28148
152 | p-PbTe(Mg,Na) | 425 | 165.993 | 1.1433 | 1.6813 | 0.60921 | 11.84% | 3.8066 | 2.111 | 9.793% | 0.91063 | 5.227 | 0.54427 | 2.299% | 0.31022
177 | p-PbTe(Mg,Na) | 450 | 178.0913 | 1.2818 | 1.569 | 0.70967 | 13.33% | 3.8375 | 2.1396 | 11.1% | 0.86326 | 6.0902 | 0.54753 | 2.881% | 0.34023
202 | p-PbTe(Mg,Na) | 475 | 190.9481 | 1.4312 | 1.4852 | 0.81477 | 14.79% | 3.8272 | 2.1723 | 12.48% | 0.82289 | 6.9131 | 0.55103 | 3.499% | 0.37173
227 | p-PbTe(Mg,Na) | 500 | 205.0944 | 1.5858 | 1.3977 | 0.94893 | 16.53% | 3.8621 | 2.2111 | 14.07% | 0.78959 | 7.7027 | 0.5548 | 4.155% | 0.40528
252 | p-PbTe(Mg,Na) | 525 | 218.596 | 1.7377 | 1.3319 | 1.0839 | 18.15% | 3.865 | 2.2518 | 15.64% | 0.76121 | 8.4639 | 0.55884 | 4.848% | 0.44102
277 | p-PbTe(Mg,Na) | 550 | 229.4806 | 1.8974 | 1.2628 | 1.2088 | 19.56% | 3.8523 | 2.2888 | 17.06% | 0.7362 | 9.2001 | 0.56312 | 5.57% | 0.47823
302 | p-PbTe(Mg,Na) | 575 | 238.6207 | 2.0615 | 1.2127 | 1.3096 | 20.63% | 3.788 | 2.3236 | 18.29% | 0.71353 | 9.9136 | 0.56757 | 6.31% | 0.51607
327 | p-PbTe(Mg,Na) | 600 | 247.0023 | 2.2211 | 1.1637 | 1.4163 | 21.7% | 3.7411 | 2.3587 | 19.51% | 0.69534 | 10.609 | 0.57216 | 7.062% | 0.55425
352 | p-PbTe(Mg,Na) | 625 | 253.6014 | 2.3744 | 1.1313 | 1.4964 | 22.48% | 3.6593 | 2.3903 | 20.52% | 0.68113 | 11.2901 | 0.57686 | 7.819% | 0.59246
377 | p-PbTe(Mg,Na) | 650 | 258.3421 | 2.5206 | 1.0915 | 1.5768 | 23.23% | 3.6043 | 2.4172 | 21.44% | 0.66782 | 11.9579 | 0.58163 | 8.575% | 0.63034
402 | p-PbTe(Mg,Na) | 675 | 262.3243 | 2.6604 | 1.0717 | 1.6291 | 23.71% | 3.5096 | 2.4428 | 22.18% | 0.65704 | 12.615 | 0.58644 | 9.325% | 0.66764
427 | p-PbTe(Mg,Na) | 700 | 266.2307 | 2.7977 | 1.0425 | 1.7012 | 24.34% | 3.4531 | 2.4696 | 22.99% | 0.64905 | 13.264 | 0.59128 | 10.07% | 0.70441
452 | p-PbTe(Mg,Na) | 725 | 269.1889 | 2.9363 | 1.0302 | 1.7367 | 24.65% | 3.3526 | 2.4939 | 23.56% | 0.64296 | 13.907 | 0.59614 | 10.8% | 0.74057
477 | p-PbTe(Mg,Na) | 750 | 268.8854 | 3.0812 | 1.0186 | 1.7277 | 24.57% | 3.2309 | 2.5045 | 23.75% | 0.64005 | 14.547 | 0.60094 | 11.51% | 0.77533
502 | p-PbTe(Mg,Na) | 775 | 267.8615 | 3.2377 | 1.0108 | 1.6992 | 24.33% | 3.097 | 2.5123 | 23.76% | 0.63631 | 15.1833 | 0.60563 | 12.2% | 0.80819
527 | p-PbTe(Mg,Na) | 800 | 268.3545 | 3.4216 | 1.0084 | 1.6697 | 24.07% | 2.9529 | 2.5282 | 23.75% | 0.6361 | 15.8194 | 0.61022 | 12.86% | 0.83921

## n-PbTe
T | Material | T | Seebeck | resistivity | thermal cond. | zT | max red eff | s | u | red eff | uk dT (dx) | Jl (x) | F | efficiency | ZT
(C) |  | (K) | (µV/K) | (10-3 Ω cm) | (W/m K) |  |  | (1/V) | (1/V) |  | (A/cm) | (A/cm) | (V)
27 | n-PbTe(I=0.12%) | 300 | -81.4719 | 0.30586 | 3.3229 | 0.19593 | 4.47% | -3.829 | -2 | 3.498% |  | 0 | -0.52444
52 | n-PbTe(I=0.12%) | 325 | -89.3474 | 0.34707 | 2.9975 | 0.24938 | 5.561% | -4.0553 | -2.012 | 4.227% | -1.5846 | -1.5846 | -0.52606 | 0.3081% | 0.16692
77 | n-PbTe(I=0.12%) | 350 | -97.3285 | 0.39875 | 2.7229 | 0.30536 | 6.652% | -4.1838 | -2.0251 | 4.995% | -1.4432 | -3.0277 | -0.52786 | 0.6478% | 0.1842
102 | n-PbTe(I=0.12%) | 375 | -105.4316 | 0.46115 | 2.4914 | 0.36281 | 7.723% | -4.2339 | -2.0396 | 5.804% | -1.3245 | -4.3522 | -0.52983 | 1.017% | 0.20214
127 | n-PbTe(I=0.12%) | 400 | -113.6608 | 0.53447 | 2.2962 | 0.42107 | 8.763% | -4.225 | -2.0555 | 6.65% | -1.2252 | -5.5774 | -0.53196 | 1.414% | 0.22078
152 | n-PbTe(I=0.12%) | 425 | -122.0078 | 0.61895 | 2.1308 | 0.47969 | 9.765% | -4.1738 | -2.073 | 7.531% | -1.1421 | -6.7195 | -0.53425 | 1.836% | 0.24013
177 | n-PbTe(I=0.12%) | 450 | -130.452 | 0.71482 | 1.99 | 0.53835 | 10.73% | -4.0935 | -2.0921 | 8.443% | -1.0726 | -7.7921 | -0.5367 | 2.284% | 0.26019
202 | n-PbTe(I=0.12%) | 475 | -138.9606 | 0.82229 | 1.8688 | 0.59688 | 11.65% | -3.9947 | -2.1129 | 9.38% | -1.014 | -8.806 | -0.53929 | 2.754% | 0.28095
227 | n-PbTe(I=0.12%) | 500 | -147.4882 | 0.94161 | 1.7632 | 0.65511 | 12.53% | -3.8852 | -2.1355 | 10.33% | -0.96423 | -9.7703 | -0.54203 | 3.244% | 0.3024
252 | n-PbTe(I=0.12%) | 525 | -155.9775 | 1.073 | 1.6697 | 0.71293 | 13.37% | -3.7709 | -2.1598 | 11.3% | -0.92142 | -10.6917 | -0.5449 | 3.754% | 0.32449
277 | n-PbTe(I=0.12%) | 550 | -164.3585 | 1.2167 | 1.5857 | 0.77012 | 14.18% | -3.6556 | -2.1858 | 12.27% | -0.88402 | -11.5757 | -0.5479 | 4.281% | 0.34718
302 | n-PbTe(I=0.12%) | 575 | -172.5492 | 1.3729 | 1.5091 | 0.8263 | 14.94% | -3.5418 | -2.2134 | 13.22% | -0.85079 | -12.4265 | -0.55101 | 4.822% | 0.3704
327 | n-PbTe(I=0.12%) | 600 | -180.455 | 1.5418 | 1.4388 | 0.88077 | 15.66% | -3.4303 | -2.2423 | 14.15% | -0.82083 | -13.2473 | -0.55424 | 5.376% | 0.39407
352 | n-PbTe(I=0.12%) | 625 | -187.9692 | 1.7237 | 1.3741 | 0.93235 | 16.32% | -3.3205 | -2.2723 | 15.04% | -0.79359 | -14.0409 | -0.55755 | 5.939% | 0.41807
377 | n-PbTe(I=0.12%) | 650 | -194.9726 | 1.9188 | 1.3151 | 0.97919 | 16.9% | -3.2102 | -2.303 | 15.86% | -0.76889 | -14.8098 | -0.56095 | 6.508% | 0.44226
402 | n-PbTe(I=0.12%) | 675 | -201.334 | 2.1273 | 1.2627 | 1.0186 | 17.38% | -3.0961 | -2.3337 | 16.58% | -0.74695 | -15.5568 | -0.5644 | 7.08% | 0.46644
427 | n-PbTe(I=0.12%) | 700 | -206.9094 | 2.3495 | 1.2185 | 1.0468 | 17.72% | -2.9734 | -2.3638 | 17.16% | -0.7284 | -16.2852 | -0.56788 | 7.65% | 0.49035
452 | n-PbTe(I=0.12%) | 725 | -211.543 | 2.5855 | 1.1846 | 1.0593 | 17.86% | -2.8364 | -2.3924 | 17.54% | -0.7143 | -16.9995 | -0.57136 | 8.211% | 0.51364
477 | n-PbTe(I=0.12%) | 750 | -215.0664 | 2.8357 | 1.1641 | 1.0509 | 17.77% | -2.6789 | -2.4185 | 17.65% | -0.70617 | -17.7056 | -0.57478 | 8.758% | 0.53585
502 | n-PbTe(I=0.12%) | 775 | -217.2988 | 3.1002 | 1.1605 | 1.0172 | 17.36% | -2.4955 | -2.4409 | 17.36% | -0.70598 | -18.4116 | -0.5781 | 9.281% | 0.55636
527 | n-PbTe(I=0.12%) | 800 | -218.0473 | 3.3792 | 1.1783 | 0.95528 | 16.61% | -2.2834 | -2.4583 | 16.54% | -0.71614 | -19.1278 | -0.58122 | 9.769% | 0.57435